## ЛСР по форме №4
СОГЛАСОВАНО: | [7 empty] | УТВЕРЖДАЮ:
______________ | [7 empty] | ____________
" _____ " ________________ 2018 г. | [7 empty] | "______ " _______________2018 г.
(наименование стройки)
ЛОКАЛЬНЫЙ СМЕТНЫЙ РАСЧЕТ №
(локальная смета)
на | Техническое обслуживание уличного освещения в с.Детчино
(наименование работ и затрат, наименование объекта)
Основание:
| Сметная стоимость _______________________________________________________________________________________________ |  | ___________________________367346,17 |  | руб.
| строительных работ _______________________________________________________________________________________________ |  | _______________________________________________________________________________________________47,645 |  | тыс. руб.
| монтажных работ _______________________________________________________________________________________________ |  | _______________________________________________________________________________________________257,561 |  | тыс. руб.
| Средства на оплату труда _______________________________________________________________________________________________ |  | ___________________________4,393 |  | тыс. руб.
| Сметная трудоемкость _______________________________________________________________________________________________ |  | _______________________________________________________________________________________________384,99 |  | чел.час
Составлен(а) в текущих (прогнозных) ценах по состоянию на 01.07.2018
№ пп | Шифр и номер позиции норматива | Наименование работ и затрат, единица измерения | Количество | Стоимость единицы, руб. |  | Общая стоимость, руб. |  |  | Затраты труда рабочих, чел.-ч, не занятых обслуживанием машин
|  |  |  | всего | эксплуата- ции машин | Всего | оплаты труда | эксплуата- ция машин
|  |  |  | оплаты труда | в т.ч. оплаты труда |  |  | в т.ч. оплаты труда | на единицу | всего
1 | 2 | 3 | 4 | 5 | 6 | 7 | 8 | 9 | 10 | 11
Раздел 1. Техническое обслуживание сети уличного освещения
1 | ФЕРм08-02-363-01 Приказ Минстроя России от 30.12.2016 №1039/пр | Демонтаж: Кронштейны специальные на опорах для светильников сварные металлические, количество рожков: 1 (шт) (МДС37 п.3.2.1. Демонтаж оборудования, которое не подлежит дальнейшему использованию (предназначено в лом) без разборки и резки ОЗП=0,3; ЭМ=0,3 к расх.; ЗПМ=0,3; МАТ=0 к расх.; ТЗ=0,3; ТЗМ=0,3) ИНДЕКС К ПОЗИЦИИ(справочно): 26 Сети наружного освещения - На стойках железобетонных вибрированных с воздушной прокладкой кабеля СМР=7,47 НР (118,09 руб.): 95% от ФОТ СП (80,8 руб.): 65% от ФОТ | 10 | 54,44 7,99 | 46,45 4,44 | 544.4 | 79.9 | 464,5 44,40 | 0.819 | 8.19
2 | ФЕРм08-02-363-01 Приказ Минстроя России от 30.12.2016 №1039/пр | Кронштейны специальные на опорах для светильников сварные металлические, количество рожков: 1 (шт) ИНДЕКС К ПОЗИЦИИ(справочно): 26 Сети наружного освещения - На стойках железобетонных вибрированных с воздушной прокладкой кабеля СМР=7,47 НР (393,78 руб.): 95% от ФОТ СП (269,43 руб.): 65% от ФОТ | 10 | 197,18 26,64 | 154,81 14,81 | 1971.8 | 266.4 | 1548,1 148,10 | 2.73 | 27.3
3 | ФССЦ-07.2.02.02-0061 Приказ Минстроя России от 30.12.2016 №1039/пр | Кронштейн для консольных и подвесных светильников, серия 1 (Стандарт), марка: 1.К1-0,5-0,5-Ф2-ц (ТАНС.41.384.000) (шт) ИНДЕКС К ПОЗИЦИИ(справочно): 26 Сети наружного освещения - На стойках железобетонных вибрированных с воздушной прокладкой кабеля СМР=7,47 | 10 | 316.4 |  | 3164
4 | ФЕРм08-02-369-03 Приказ Минстроя России от 30.12.2016 №1039/пр | Демонтаж: Светильник, устанавливаемый вне зданий с лампами: ртутными (шт) (МДС37 п.3.2.1. Демонтаж оборудования, которое не подлежит дальнейшему использованию (предназначено в лом) без разборки и резки ОЗП=0,3; ЭМ=0,3 к расх.; ЗПМ=0,3; МАТ=0 к расх.; ТЗ=0,3; ТЗМ=0,3) ИНДЕКС К ПОЗИЦИИ(справочно): 26 Сети наружного освещения - На стойках железобетонных вибрированных с воздушной прокладкой кабеля СМР=7,47 НР (56,34 руб.): 95% от ФОТ СП (38,55 руб.): 65% от ФОТ | 10 | 18,08 4,6 | 13,48 1,33 | 180.8 | 46 | 134,8 13,30 | 0.438 | 4.38
5 | ФЕРм08-02-369-03 Приказ Минстроя России от 30.12.2016 №1039/пр | Светильник, устанавливаемый вне зданий с лампами: ртутными (шт) ИНДЕКС К ПОЗИЦИИ(справочно): 26 Сети наружного освещения - На стойках железобетонных вибрированных с воздушной прокладкой кабеля СМР=7,47 НР (187,63 руб.): 95% от ФОТ СП (128,38 руб.): 65% от ФОТ | 10 | 109,74 15,33 | 44,93 4,42 | 1097.4 | 153.3 | 449,3 44,20 | 1.46 | 14.6
6 | ФССЦ-20.1.01.08-0014 Приказ Минстроя России от 30.12.2016 №1039/пр | Зажим ответвительный с прокалыванием изоляции (СИП): P 645 (100 шт) ИНДЕКС К ПОЗИЦИИ(справочно): 26 Сети наружного освещения - На стойках железобетонных вибрированных с воздушной прокладкой кабеля СМР=7,47 | 0.2 | 3423 |  | 684.6
7 | ФССЦ-20.3.03.05-0030 Приказ Минстроя России от 30.12.2016 №1039/пр | Светильник под натриевую лампу ДНаТ для наружного освещения: консольный ЖКУ 16-150-001, с алюминиевым полированным отражателем и защитным стеклом из светостабилизированного поликарбоната (шт) ИНДЕКС К ПОЗИЦИИ(справочно): 26 Сети наружного освещения - На стойках железобетонных вибрированных с воздушной прокладкой кабеля СМР=7,47 | 10 | 585.63 |  | 5856.3
8 | ФССЦ-20.3.02.04-0003 Приказ Минстроя России от 30.12.2016 №1039/пр | Лампы газоразрядные высокого давления типа: ДНаТ 150 (10 шт) ИНДЕКС К ПОЗИЦИИ(справочно): 26 Сети наружного освещения - На стойках железобетонных вибрированных с воздушной прокладкой кабеля СМР=7,47 | 1 | 240.6 |  | 240.6
9 | ФЕРр67-5-2 Приказ Минстроя России от 30.12.2016 №1039/пр | Смена ламп: люминесцентных (100 шт) ИНДЕКС К ПОЗИЦИИ(справочно): 26 Сети наружного освещения - На стойках железобетонных вибрированных с воздушной прокладкой кабеля СМР=7,47 НР (50,4 руб.): 85% от ФОТ СП (38,54 руб.): 65% от ФОТ | 0.5 | 118,57 118,57 |  | 59.29 | 59.29 |  | 13.9 | 6.95
Н, Уд | 1. 20.3.02.07 | Лампы люминесцентные, (шт) | 100 50
10 | ФССЦ-20.3.02.04-0003 Приказ Минстроя России от 30.12.2016 №1039/пр | Лампы газоразрядные высокого давления типа: ДНаТ 150 (10 шт) ИНДЕКС К ПОЗИЦИИ(справочно): 26 Сети наружного освещения - На стойках железобетонных вибрированных с воздушной прокладкой кабеля СМР=7,47 | 5 | 240.6 |  | 1203
11 | ФЕРм10-08-003-05 Приказ Минстроя России от 30.12.2016 №1039/пр | Демонтаж: Устройство оптико-(фото)электрическое,: прибор оптико-электрический в одноблочном исполнении (шт) (МДС37 п.3.2.1. Демонтаж оборудования, которое не подлежит дальнейшему использованию (предназначено в лом) без разборки и резки ОЗП=0,3; ЭМ=0,3 к расх.; ЗПМ=0,3; МАТ=0 к расх.; ТЗ=0,3; ТЗМ=0,3) ИНДЕКС К ПОЗИЦИИ(справочно): 26 Сети наружного освещения - На стойках железобетонных вибрированных с воздушной прокладкой кабеля СМР=7,47 НР (53,18 руб.): 80% от ФОТ СП (39,89 руб.): 60% от ФОТ | 4 | 16,62 16,62 |  | 66.48 | 66.48 |  | 1.728 | 6.91
12 | ФЕРм10-08-003-05 Приказ Минстроя России от 30.12.2016 №1039/пр | Устройство оптико-(фото)электрическое,: прибор оптико-электрический в одноблочном исполнении (шт) ИНДЕКС К ПОЗИЦИИ(справочно): 26 Сети наружного освещения - На стойках железобетонных вибрированных с воздушной прокладкой кабеля СМР=7,47 НР (177,31 руб.): 80% от ФОТ СП (132,98 руб.): 60% от ФОТ | 4 | 59,84 55,41 |  | 239.36 | 221.64 |  | 5.76 | 23.04
13 | ФССЦ-62.1.04.12-0001 Приказ Минстроя России от 30.12.2016 №1039/пр | Фотореле ФР2 У3 (шт) ИНДЕКС К ПОЗИЦИИ(справочно): 26 Сети наружного освещения - На стойках железобетонных вибрированных с воздушной прокладкой кабеля СМР=7,47 | 4 | 128.1 |  | 512.4
14 | ФЕРм08-03-530-04 Приказ Минстроя России от 30.12.2016 №1039/пр | Демонтаж: Пускатель магнитный общего назначения отдельно стоящий, устанавливаемый на конструкции: на стене или колонне, на ток до 40 А (шт) (МДС37 п.3.2.1. Демонтаж оборудования, которое не подлежит дальнейшему использованию (предназначено в лом) без разборки и резки ОЗП=0,3; ЭМ=0,3 к расх.; ЗПМ=0,3; МАТ=0 к расх.; ТЗ=0,3; ТЗМ=0,3) ИНДЕКС К ПОЗИЦИИ(справочно): 26 Сети наружного освещения - На стойках железобетонных вибрированных с воздушной прокладкой кабеля СМР=7,47 НР (33,9 руб.): 95% от ФОТ СП (23,19 руб.): 65% от ФОТ | 4 | 9,68 8,84 | 0,84 0,08 | 38.72 | 35.36 | 3,36 0,32 | 0.951 | 3.8
15 | ФЕРм08-03-530-04 Приказ Минстроя России от 30.12.2016 №1039/пр | Пускатель магнитный общего назначения отдельно стоящий, устанавливаемый на конструкции: на стене или колонне, на ток до 40 А (шт) ИНДЕКС К ПОЗИЦИИ(справочно): 26 Сети наружного освещения - На стойках железобетонных вибрированных с воздушной прокладкой кабеля СМР=7,47 НР (112,9 руб.): 95% от ФОТ СП (77,25 руб.): 65% от ФОТ | 4 | 83,5 29,45 | 2,83 0,26 | 334 | 117.8 | 11,32 1,04 | 3.17 | 12.68
16 | ФССЦ-62.6.01.03-0014 Приказ Минстроя России от 30.12.2016 №1039/пр | Контакторы электромагнитные: переменного тока КМ2311-00 М4 (шт) ИНДЕКС К ПОЗИЦИИ(справочно): 26 Сети наружного освещения - На стойках железобетонных вибрированных с воздушной прокладкой кабеля СМР=7,47 | 4 | 414.38 |  | 1657.52
17 | ФЕРм08-03-526-02 Приказ Минстроя России от 30.12.2016 №1039/пр | Демонтаж: Автомат одно-, двух-, трехполюсный, устанавливаемый на конструкции: на стене или колонне, на ток до 100 А (шт) (МДС37 п.3.2.1. Демонтаж оборудования, которое не подлежит дальнейшему использованию (предназначено в лом) без разборки и резки ОЗП=0,3; ЭМ=0,3 к расх.; ЗПМ=0,3; МАТ=0 к расх.; ТЗ=0,3; ТЗМ=0,3) ИНДЕКС К ПОЗИЦИИ(справочно): 26 Сети наружного освещения - На стойках железобетонных вибрированных с воздушной прокладкой кабеля СМР=7,47 НР (25,46 руб.): 95% от ФОТ СП (17,42 руб.): 65% от ФОТ | 4 | 7,53 6,62 | 0,91 0,08 | 30.12 | 26.48 | 3,64 0,32 | 0.696 | 2.78
18 | ФЕРм08-03-526-02 Приказ Минстроя России от 30.12.2016 №1039/пр | Автомат одно-, двух-, трехполюсный, устанавливаемый на конструкции: на стене или колонне, на ток до 100 А (шт) ИНДЕКС К ПОЗИЦИИ(справочно): 26 Сети наружного освещения - На стойках железобетонных вибрированных с воздушной прокладкой кабеля СМР=7,47 НР (84,82 руб.): 95% от ФОТ СП (58,03 руб.): 65% от ФОТ | 4 | 61,48 22,06 | 3,05 0,26 | 245.92 | 88.24 | 12,2 1,04 | 2.32 | 9.28
19 | ФССЦ-62.1.01.09-0021 Приказ Минстроя России от 30.12.2016 №1039/пр | Выключатели автоматические: «IEK» ВА47-29 3Р 63А, характеристика С (шт) ИНДЕКС К ПОЗИЦИИ(справочно): 26 Сети наружного освещения - На стойках железобетонных вибрированных с воздушной прокладкой кабеля СМР=7,47 | 4 | 39.25 |  | 157
20 | ФЕРм08-03-600-02 Приказ Минстроя России от 30.12.2016 №1039/пр | Демонтаж: Счетчики, устанавливаемые на готовом основании: трехфазные (шт) (МДС37 п.3.2.1. Демонтаж оборудования, которое не подлежит дальнейшему использованию (предназначено в лом) без разборки и резки ОЗП=0,3; ЭМ=0,3 к расх.; ЗПМ=0,3; МАТ=0 к расх.; ТЗ=0,3; ТЗМ=0,3) ИНДЕКС К ПОЗИЦИИ(справочно): 26 Сети наружного освещения - На стойках железобетонных вибрированных с воздушной прокладкой кабеля СМР=7,47 НР (8,25 руб.): 95% от ФОТ СП (5,64 руб.): 65% от ФОТ | 4 | 2,62 2,09 | 0,53 0,08 | 10.48 | 8.36 | 2,12 0,32 | 0.21 | 0.84
21 | ФЕРм08-03-600-02 Приказ Минстроя России от 30.12.2016 №1039/пр | Счетчики, устанавливаемые на готовом основании: трехфазные (шт) ИНДЕКС К ПОЗИЦИИ(справочно): 26 Сети наружного освещения - На стойках железобетонных вибрированных с воздушной прокладкой кабеля СМР=7,47 НР (27,36 руб.): 95% от ФОТ СП (18,72 руб.): 65% от ФОТ | 4 | 9,23 6,94 | 1,78 0,26 | 36.92 | 27.76 | 7,12 1,04 | 0.7 | 2.8
22 | ФССЦ-62.5.01.04-0041 Приказ Минстроя России от 30.12.2016 №1039/пр | Счетчик электрической энергии электронный,: трехфазный Меркурий 230АМ-01, 5(60)А (однотарифный) (шт) ИНДЕКС К ПОЗИЦИИ(справочно): 26 Сети наружного освещения - На стойках железобетонных вибрированных с воздушной прокладкой кабеля СМР=7,47 | 4 | 227 |  | 908
23 | ФЕРм08-03-575-01 Приказ Минстроя России от 30.12.2016 №1039/пр | Демонтаж дросселя (шт) (МДС37 п.3.2.1. Демонтаж оборудования, которое не подлежит дальнейшему использованию (предназначено в лом) без разборки и резки ОЗП=0,3; ЭМ=0,3 к расх.; ЗПМ=0,3; МАТ=0 к расх.; ТЗ=0,3; ТЗМ=0,3) ИНДЕКС К ПОЗИЦИИ(справочно): 26 Сети наружного освещения - На стойках железобетонных вибрированных с воздушной прокладкой кабеля СМР=7,47 НР (221,45 руб.): 95% от ФОТ СП (151,52 руб.): 65% от ФОТ | 70 | 3,33 3,33 |  | 233.1 | 233.1 |  | 0.336 | 23.52
24 | ФЕРм08-03-575-01 Приказ Минстроя России от 30.12.2016 №1039/пр | Монтаж дросселя (шт) ИНДЕКС К ПОЗИЦИИ(справочно): 26 Сети наружного освещения - На стойках железобетонных вибрированных с воздушной прокладкой кабеля СМР=7,47 НР (738,82 руб.): 95% от ФОТ СП (505,51 руб.): 65% от ФОТ | 70 | 11,51 11,11 |  | 805.7 | 777.7 |  | 1.12 | 78.4
25 | прайс поставщика | Электромагнитный пускорегулирующий аппарат ПРА 1И150ДНаТ46Н-015 (571,00/1,18/7,2 = 67,21 руб.) (шт) ИНДЕКС К ПОЗИЦИИ(справочно): 26 Сети наружного освещения - На стойках железобетонных вибрированных с воздушной прокладкой кабеля СМР=7,47 | 70 | 67.21 |  | 4704.7
26 | ФЕРм08-03-575-01 Приказ Минстроя России от 30.12.2016 №1039/пр | Демонтаж ИЗУ (шт) (МДС37 п.3.2.1. Демонтаж оборудования, которое не подлежит дальнейшему использованию (предназначено в лом) без разборки и резки ОЗП=0,3; ЭМ=0,3 к расх.; ЗПМ=0,3; МАТ=0 к расх.; ТЗ=0,3; ТЗМ=0,3) ИНДЕКС К ПОЗИЦИИ(справочно): 26 Сети наружного освещения - На стойках железобетонных вибрированных с воздушной прокладкой кабеля СМР=7,47 НР (221,45 руб.): 95% от ФОТ СП (151,52 руб.): 65% от ФОТ | 70 | 3,33 3,33 |  | 233.1 | 233.1 |  | 0.336 | 23.52
27 | ФЕРм08-03-575-01 Приказ Минстроя России от 30.12.2016 №1039/пр | Монтаж ИЗУ (шт) ИНДЕКС К ПОЗИЦИИ(справочно): 26 Сети наружного освещения - На стойках железобетонных вибрированных с воздушной прокладкой кабеля СМР=7,47 НР (738,82 руб.): 95% от ФОТ СП (505,51 руб.): 65% от ФОТ | 70 | 11,51 11,11 |  | 805.7 | 777.7 |  | 1.12 | 78.4
28 | прайс поставщика | Импульсное зажигающее устройство ИЗУ 50-400вт/220в (443,00/1,18/7,2 = 52,14 руб.) (шт) ИНДЕКС К ПОЗИЦИИ(справочно): 26 Сети наружного освещения - На стойках железобетонных вибрированных с воздушной прокладкой кабеля СМР=7,47 | 70 | 52.14 |  | 3649.8
29 | ФЕР47-01-110-01 Приказ Минстроя России от 30.12.2016 №1039/пр | Спиливание скелетных ветвей деревьев с диаметром ствола до 50 см при количестве срезов: до 20 (шт) ИНДЕКС К ПОЗИЦИИ(справочно): 26 Сети наружного освещения - На стойках железобетонных вибрированных с воздушной прокладкой кабеля СМР=7,47 НР (1058,46 руб.): 115% от ФОТ СП (828,36 руб.): 90% от ФОТ | 20 | 190,34 31,94 | 158,4 14,08 | 3806.8 | 638.8 | 3168 281,60 | 2.88 | 57.6
Итого прямые затраты по разделу в базисных ценах | [5 empty] | 33478.01 | 3857.41 | 5804,46 535,68 |  | 384.99
Накладные расходы | [5 empty] | 4308.38
Сметная прибыль | [5 empty] | 3071.2
Итого по разделу 1 Техническое обслуживание сети уличного освещения | [5 empty] | 305206.19 |  |  |  | 384.99
ИТОГИ ПО СМЕТЕ:
Итого прямые затраты по смете в базисных ценах | [5 empty] | 33478.01 | 3857.41 | 5804,46 535,68 |  | 384.99
Накладные расходы | [5 empty] | 4308.38
Сметная прибыль | [5 empty] | 3071.2
Итоги по смете:
Итого Строительные работы | [5 empty] | 47645.3 |  |  |  | 57.6
Итого Монтажные работы | [5 empty] | 257560.89 |  |  |  | 327.39
Итого | [5 empty] | 305206.19 |  |  |  | 384.99
Справочно, в базисных ценах:
Материалы | [5 empty] | 23816.14
Машины и механизмы | [5 empty] | 5804.46
ФОТ | [5 empty] | 4393.09
Накладные расходы | [5 empty] | 4308.38
Сметная прибыль | [5 empty] | 3071.2
Непредвиденные расходы 2% от 305206,19 | [5 empty] | 6104.12
Итого с непредвиденными | [5 empty] | 311310.31
НДС 18% от 311310,31 | [5 empty] | 56035.86
ВСЕГО по смете | [5 empty] | 367346.17 |  |  |  | 384.99
Составил: ___________________________
(должность, подпись, расшифровка)
Проверил: ___________________________
(должность, подпись, расшифровка)